## 工作表1
中心城区管网水7项水质指标
(2015年10月)
序号 | 项目 | 单位 | 限值 | 最大值 | 最小值 | 平均值 | 备注
1 | 色度 | 铂钴色度单位 | ≤15 | 8 | <5 | 5
2 | 浑浊度 | NTU | ≤1 | 0.79 | 0.05 | 0.11
3 | 臭和味 | — | 无异臭、异味 | 微弱 | 无 | —
4 | 菌落总数 | CFU/mL | ≤100 | 9 | 未检出 | 1
5 | 总大肠菌群 | CFU/100mL | 不得检出 | 未检出 | 未检出 | 未检出
6 | 一氯胺(总 | mg/L | 0.05～3 | 1.65 | 0.08 | 0.82
氯)
7 | 耗氧量(CODMn | mg/L | ≤3 | 2.5 | 0.8 | 1.5
法,以O2计)
说明：
（一）供水水质监测执行《生活饮用水卫生标准》（GB5749-2006）。
（二）上述供水水质监测值系中心城区供水企业管网水7项指标监测结果，由国家城市供水水质监测网上海监测站提供，公布频率为每月一次。
（三）中心城区供水企业管网水余氯采用化合氯形式，因而监测指标采用一氯胺（总氯）。